## Residual Head EcoTec 430
EcoTec
| 6M Wilo | 6M Wilo | 6M Wilo | Plus 430 | Wilo
| Pump | Pump | Pump | HEX | Residual
| Flow | Flow | Head | dP | Head
| m3/hr | LPM | M | M | M
| 0 | 0 | 6 | 0 | 6
| 0.2 | 3.332 | 6.04 | 0.062446 | 5.9776
| 0.3 | 4.998 | 5.97 | 0.1405 | 5.8295
| 0.5 | 8.33 | 5.78 | 0.39029 | 5.3897
| 0.7 | 11.662 | 5.71 | 0.76497 | 4.945
| 0.8 | 13.3328 | 5.6 | 0.99986 | 4.6001
| 1 | 16.666 | 5.2 | 1.5623 | 3.6377
| 1.2 | 19.9992 | 4.7 | 2.2497 | 2.4503
| 1.2905 | 21.5 | 4.55 | 2.6 | 1.95
| 1.4 | 23.3324 | 4.35 | 3.0621 | 1.2879
| 1.6 | 26.6656 | 3.8 | 3.9994 | -0.19944
| 1.8 | 29.9988 | 3.5 | 5.0618 | -1.5618
| 2 | 33.332 | 3.1 | 6.2491 | -3.1491
Vaillant EcoTec Plus 430 HEX dP is 2.6M @ 21.5LPM |  |  |  |  | (1290LPH)
Pump Curves for the ecoTec Plus 430
Pump Curves for the ecoTec Plus 630